## Plan1
V mínimo recomendado
|  | mm |  | mm |  | Kg/mm² |  | mm |  | mm |  | ton/m |  | Compr./m | TOTAL (ton)
43.815 | S = | 6.35 | V = | 60 | R = | 42 | B = | 42 | Ri = | 10 | F = | 40.1747 | C = | 3 | 120.524
65.826 | S = | 9.54 | V= | 90 | R = | 42 | B = | 63 | Ri = | 15 | F = | 60.4802 | C = | 3 | 181.4407
20.7 | S = | 3 | V = | 30 | R = | 66 | B = | 21 | Ri = | 5 | F = | 27.72 | C = | 1.5 | 41.58
87.63 | S = | 12.7 | V = | 140 | R = | 42 | B = | 98 | Ri = | 23.3333 | F = | 65.9446 | C = | 2.5 | 164.8614
54.51 | S = | 7.9 | V = | 90 | R = | 65 | B = | 63 | Ri = | 15 | F = | 60.8998 | C = | 3 | 182.6995
24.15 | S = | 3.5 | V = | 34 | R = | 42 | B = | 23.8 | Ri = | 5.6667 | F = | 21.3633 | C = | 3 | 64.09
87.63 | S = | 12.7 | V = | 110 | R = | 45 | B = | 77 | Ri = | 18.3333 | F = | 96.4541 | C = | 3.6 | 347.2347
110.4 | S = | 16 | V = | 140 | R = | 45 | B = | 98 | Ri = | 23.3333 | F = | 119.902 | C = | 2 | 239.8041
66.24 | S = | 9.6 | V = | 90 | R = | 42 | B = | 63 | Ri = | 15 | F = | 61.3581 | C = | 3 | 184.0742
33.12 | S = | 4.8 | V = | 50 | R = | 42 | B = | 35 | Ri = | 8.3333 | F = | 26.7854 | C = | 6 | 160.7123
| Obs. O Ri (raio interno) mínimo recomendado é igual a espessura multiplicada por 1,15 | [13 empty] | ISMAR-30/04/08
Exemplo: para espessura = 4mm Ri mínimo recomendado é 4mm x 1,15 = 4,6mm
2

## Plan2
POLEGADA | USG
inch | mm
3/4'' | 19.05
5/8'' | 15.9
1/2" | 12.7
3/8” | 9.525
5/16” | 7.938
1/4" | 6.35
3/16” | 4.762
1/8” | 3.175